## A3P1000-FG144 Pin Assignment Tb
A3P1000-FG144 Pin Assignment Table
is8x8m2
Pin # | Function | MKTG Name
D4 | GL | GAA2/IO225PPB3
E5 | I/O | IO225NPB3
B1 | GL | GAB2/IO224PDB3
C1 | I/O | IO224NDB3
C3 | GL | GAC2/IO223PDB3
D3 | I/O | IO223NDB3
D1 | I/O | IO213PDB3
D2 | I/O | IO213NDB3
E3 | GL | GFC1/IO209PDB3
E2 | GL | GFC0/IO209NDB3
F3 | GL | GFB1/IO208PPB3
F1 | GL | GFB0/IO208NPB3
F2 | VCOMPLF | VCOMPLF
G4 | GL | GFA0/IO207NPB3
G3 | VCCPLF | VCCPLF
G1 | GL | GFA1/IO207PPB3
C2 | GL | GFA2/IO206PPB3
F4 | I/O | IO206NPB3
H2 | GL | GFB2/IO205PDB3
J2 | I/O | IO205NDB3
H3 | GL | GFC2/IO204PSB3
H4 | GL | GEC1/IO190PDB3
J4 | GL | GEC0/IO190NDB3
J1 | GL | GEB1/IO189PDB3
K1 | GL | GEB0/IO189NDB3
K2 | GL | GEA1/IO188PDB3
K3 | GL | GEA0/IO188NDB3
L2 | VMV3 | VMV3
M1 | GNDQ | GNDQ
K4 | GL | GEA2/IO187RSB2
L3 | GL | GEB2/IO186RSB2
M2 | GL | GEC2/IO185RSB2
M3 | I/O | IO173RSB2
L4 | I/O | IO172RSB2
K5 | I/O | IO169RSB2
M4 | I/O | IO168RSB2
M5 | I/O | IO161RSB2
J5 | I/O | IO160RSB2
J6 | I/O | IO157RSB2
M6 | I/O | IO156RSB2
L6 | I/O | IO153RSB2
K6 | I/O | IO152RSB2
M7 | I/O | IO145RSB2
L7 | I/O | IO144RSB2
M8 | I/O | IO141RSB2
L8 | I/O | IO140RSB2
K8 | I/O | IO117RSB2
K9 | GL | GDC2/IO116RSB2
H8 | GL | GDB2/IO115RSB2
J9 | GL | GDA2/IO114RSB2
M12 | GNDQ | GNDQ
J8 | TCK | TCK
M9 | TDI | TDI
L9 | TMS | TMS
L11 | VMV2 | VMV2
M11 | VPP | VPUMP
J10 | TDO | TDO
L12 | TRSTB | TRST
L10 | VJTAG | VJTAG
K11 | GL | GDA0/IO113NDB1
J11 | GL | GDA1/IO113PDB1
K12 | GL | GDB0/IO112NDB1
J12 | GL | GDB1/IO112PDB1
H9 | GL | GDC0/IO111NPB1
G8 | GL | GDC1/IO111PPB1
H7 | I/O | IO105NDB1
H6 | I/O | IO105PDB1
H11 | I/O | IO101PSB1
G9 | I/O | IO96NDB1
G10 | GL | GCC2/IO96PDB1
G11 | I/O | IO95NDB1
G12 | GL | GCB2/IO95PDB1
E12 | I/O | IO94NDB1
F12 | GL | GCA2/IO94PDB1
F11 | GL | GCA1/IO93PDB1
E11 | GL | GCA0/IO93NDB1
F9 | GL | GCB0/IO92NPB1
D12 | GL | GCB1/IO92PPB1
F8 | GL | GCC0/IO91NDB1
E8 | GL | GCC1/IO91PDB1
D11 | I/O | IO80NPB1
C12 | GL | GBC2/IO80PPB1
D10 | I/O | IO79NDB1
D9 | GL | GBB2/IO79PDB1
C11 | I/O | IO78NDB1
C10 | GL | GBA2/IO78PDB1
B12 | VMV1 | VMV1
A12 | GNDQ | GNDQ
A11 | GL | GBA1/IO77RSB0
A10 | GL | GBA0/IO76RSB0
B10 | GL | GBB1/IO75RSB0
B9 | GL | GBB0/IO74RSB0
D8 | GL | GBC1/IO73RSB0
D7 | GL | GBC0/IO72RSB0
A9 | I/O | IO69RSB0
C9 | I/O | IO66RSB0
C8 | I/O | IO63RSB0
B8 | I/O | IO60RSB0
A7 | I/O | IO44RSB0
B7 | I/O | IO35RSB0
C7 | I/O | IO32RSB0
C6 | I/O | IO29RSB0
B6 | I/O | IO26RSB0
C5 | I/O | IO16RSB0
B5 | I/O | IO13RSB0
A5 | I/O | IO10RSB0
D6 | GL | GAC1/IO05RSB0
D5 | GL | GAC0/IO04RSB0
A4 | GL | GAB1/IO03RSB0
A3 | GL | GAB0/IO02RSB0
B4 | GL | GAA1/IO01RSB0
B3 | GL | GAA0/IO00RSB0
A1 | GNDQ | GNDQ
A2 | VMV0 | VMV0
A6 | GND | GND
B2 | GND | GND
B11 | GND | GND
F5 | GND | GND
F6 | GND | GND
F7 | GND | GND
F10 | GND | GND
G2 | GND | GND
G5 | GND | GND
G6 | GND | GND
G7 | GND | GND
K7 | GND | GND
K10 | GND | GND
L1 | GND | GND
A8 | VCC | VCC
C4 | VCC | VCC
E1 | VCC | VCC
E10 | VCC | VCC
H1 | VCC | VCC
H5 | VCC | VCC
H12 | VCC | VCC
J7 | VCC | VCC
E6 | VCCI0 | VCCIB0
E7 | VCCI0 | VCCIB0
E9 | VCCI1 | VCCIB1
H10 | VCCI1 | VCCIB1
L5 | VCCI2 | VCCIB2
M10 | VCCI2 | VCCIB2
E4 | VCCI3 | VCCIB3
J3 | VCCI3 | VCCIB3
HISTORY
Revision 0
ECN #: 2005082
Description: Initial Release
Originator: Walter A. Bush Jr.
Effective Date:2/23/2004
Revision 1
ECN #: 2005332
Description: Added 12 I/O, 2 VMV & Increased Die Size.
Originator: Walter A. Bush Jr.
Effective Date:6/15/2005