## No DC Link Compensation Params
Input parameters |  |  | Output parameters
0.0077472
Peak voltage | 453.3 | V | NORM_VOLTAGE_CONST (U0) | 0.0077472 |  |  |  | Vbase | 253.8615
Peak current | 1.5 | A | NORM_CURRENT_CONST (I0) | 4.5776e-05 |  |  |  | Ibase | 1.5
PWM Period (Ts) | 6.6667e-05 | s | NORM_OMEGA_CONST (W0) | 0.10472 |  |  |  | Zbase | 169.241
Deat time | 2e-06 | s
0
Pole pairs | 2 | - |  |  | Predivision
Stator resistance (Rs) | 16 | Ohm | NORM_RS | 3097.8783 | 1 | 3097.8783 | 0 |  |  | 0
Stator inductance (Ld) | 0.022 | H | NORM_L0DTBASE | 63893.7397 | 16 | 3993.3587 | 4 |  |  | 0
Stator inductance (Lq) | 0.022 | H | NORM_L1DTBASE | 0 | 16 | 0
Voltage constant (Kfi) | 75 | Vll_pk/KRPM | NORM_INVKFIBASE | 11725.36 | 2 | 5862.68 | 1
Nominal speed (NOMINAL_SPEED_RPM) | 500 | RPM | NORM_DELTAT | 2386.0929
Maximum speed (MAXIMUM_SPEED_RPM) | 1200 | RPM
|  |  | D_ILIMIT_HS | 174.7627
Kfi | 0.043301 | VPh_pk/RPM | D_ILIMIT_LS | 582.5422
Fdr | 0.20675 | Vph_pk/rad_sec
| Inverter parameter |  | freq to rpm | 105 | 3150
| Motor parameter |  | RPM | 3150
| Constant to set in "userparms.h" |  | freq | 105
Motor Identification |  |  | Available dc bus | 222.117 | V
GMCC Compressor |  |  | Max RPM - no load | 5129.5724 | RPM
Model#: ASM108D18UFZA
Rating: 310V-835W
http://www.eletechnic.com/
L0 | 0.022
L0/R | 0.001375 | sec

## DC Link Compensation Params (hidden)
Input parameters |  |  | Output parameters
0.0076674
Peak voltage | 453.3 | V | NORM_VOLTAGE_CONST (U0) | 0.0076674 | 0.01328 |  | Vbase | 251.2444
Peak current | 10 | A | NORM_CURRENT_CONST (I0) | 0.00030518 |  |  | Ibase | 10
PWM Period (Ts) | 5e-05 | s | NORM_OMEGA_CONST (W0) | 0.10472 |  |  | Zbase | 25.1244
Deat time | 2e-06 | s
[7 empty] | Rpu | 6781
[7 empty] | Lpu | 32
Pole pairs | 12 | - |  |  | Predivision |  | LDT_pu | 652094 | 499.9846
Stator resistance (Rs) | 5.2 | Ohm | NORM_RS | 6781.987 | 1 | 6781.987 | LDT | 500
Stator inductance (Ls) | 0.025 | H | NORM_LSDTBASE | 652114.1359 | 64 | 10189.2834
Voltage constant (Kfi) | 516 | Vll_pk/KRPM | NORM_INVKFIBASE | 10120.186 | 2 | 5060.093 | KFI_Base | 11485
Nominal speed (NOMINAL_SPEED_RPM) | 500 | RPM | NORM_DELTAT | 1789.5697
Maximum speed (MAXIMUM_SPEED_RPM) | 1200 | RPM
|  |  | D_ILIMIT_HS | 786.432 |  |  | Spd | 240 | rpm
Kfi | 0.29791 | VPh_pk/RPM | D_ILIMIT_LS | 2621.44 |  |  | f | 48 | Hz
[7 empty] | w | 301.5929 | rad/sec
| Inverter parameter |  | 8053.3882
| Motor parameter |  | 10120.186 | 6 | 9 |  | w_counts | 2880
| Constant to set in "userparms.h" | [5 empty] | BEMF | 123.84 | V
|  |  | rms | 2.016 | 2.8511 |  | DC volt | 175.1362
Motor Identification |  |  | 35791394.1333 |  |  |  | AC volt | 123.84
Beijing Eletechnic Ltd.
80-252140-220 BLDC
220V-3.34A
http://www.eletechnic.com/

## maxSpd
max Vdc | 310 |  | Ids | #DIV/0! | A | w*Fdr | 190.5256 | V | Fdr | 0.20675 | Fdr/(4*L1) | #DIV/0!
max E_pk | 178.9786 |  | Iqs | 1.3 | A | 4*w*L1*Iqs | 0 | V | 4*L1*iqs | 0 |  | #DIV/0!
max rpm | 4133.3333 | rpm | Imax | #DIV/0! | A | sqrt_term | 190.5256 |  | num | 0
[6 empty] | ids_ref | #DIV/0! |  | den | 0
spd_ref | 4400 | rpm | max volt | 215.4535 | V | ids_ref_mtpa | #DIV/0! |  | ids_ref | #DIV/0!
w | 921.5338 | rad/sec | w_nom | 1042.1051 | rad/sec |  |  |  | ids_mtpa_ref | #DIV/0!
|  |  | N_nom | 4975.6852 | RPM
[6 empty] | torque | #DIV/0! | Nm
|  |  | Lds*ids + Fdr | #DIV/0! | V/rad_sec | power | #DIV/0! | W
|  |  | Lqs*iqs | 0.0286
|  |  | rs*Imax | #DIV/0!
|  |  | rs*Lqs*ids*iqs | #DIV/0!
|  |  | wmax_a | #DIV/0!
|  |  | wmax_b | #DIV/0!
|  |  | wmax_c | #DIV/0!
|  |  | w_max | #DIV/0! | rad/sec
|  |  | N_max | #DIV/0! | RPM
|  |  | Ratio of N_max/N_nom | #DIV/0!