## Estimator Parameters
Inverter |  |  | Estimator parameters |  | Predivision |  | Control Parameter
************ |  |  | NORM_RS | 278738.0374 | 16 | 17421.1273 | ImrRef= | 0.0735 | A
U0= | 0.0054818 | V | NORM_LSDT | 2105858.5761 | 256 | 8226.0101 | PsiRef= | 0.41336 | Vs
Peak Voltage | 220 | V | MAGNETIZING_CURRENT | 150.528
Peak Current | 16 | A | NORM_INVPSI | 4671.7605 | 1 | 4671.7605 | Tesd | 0.005 | s
I0= | 0.00048828 | A | NORM_INVTR | 274.5427
Tsample= | 5e-05 | s | NORM_DELTAT | 1673.297 |  |  | Tspeed | 0.0015 | s
Eps0= | 9.5871e-05 | rad | KFILTER_ESDQ | 374.4914
Omega0= | 0.097913 | rad/s | NORM_RRINVTR | 181.9083
|  |  | KFILTER_VELESTIM | 1092.2667
Motor |  |  | NORM_INVTR2 | 1711.3929
************
NOMINAL_CURRENT | 0.21 | A | D_ILIMIT_LS | 1398.1013
NOMINAL_SPEED | 1600 | RPM | D_ILIMIT_HS | 196.608
MAXIMUM_SPEED | 1800 | RPM
NOPOLEPAIRS | 2 |  |  |  | Optimising
Inverter parameter
Motor parameter
Ls= | 0.37 | H |  |  | Constant to set in "estim.h"
Rs= | 95.5 | Ohm
Rr= | 62 | Ohm
L0= | 0.3515 | H
Ls= | 0.37 | H
Lr= | 0.37 | H
Tr= | 0.0059677 | s
CosinusPhi= | 0.82232
Sigma= | 0.0975
Sigmas= | 0.052632
Sigmar= | 0.052632